## Sheet1
Reference	Value	Footprint	Datasheet	Part Number	Manufacturer	Order Code
P4	Header_1x4	Pin_Headers:Pin_Header_Straight_1x04		HTSW-104-15-G-S	Samtec	1926221
P2	Socket_1x14	jakub:ESQ-114-33-G-S		ESQ-114-33-G-S	Samtec	1930609
P1	Header_1x14	Pin_Headers:Pin_Header_Straight_1x14		HTSW-114-15-G-S	Samtec	2010798
P6	DB15-VGA	jakub:dsub15		L77HDE15SD1CH4F	Amphenol	2401182
P7	RJ45	jakub:RJ45		95501-2881	Molex	1524544
SW2	DIPS_04	jakub:DIP4RA		MCDA04	Multicomp	9471545
R1	10k	Resistors_SMD:R_0805		MCMR08X1002FTL	Multicomp	2073607
R2	10k	Resistors_SMD:R_0805		MCMR08X1002FTL	Multicomp	2073607
R3	10k	Resistors_SMD:R_0805		MCMR08X1002FTL	Multicomp	2073607
R4	10k	Resistors_SMD:R_0805		MCMR08X1002FTL	Multicomp	2073607
SW1	SW_PUSH	jakub:tactileSwitchRA		MCDTSA6-5N	Multicomp	9471804
P3	8-188275-4	jakub:1-188275-4		8-188275-4	TE Connectivity	3784769
P5	Socket_1x4	jakub:ESQ-104-33-G-S		ESQ-104-33-G-S	Samtec	1928522